## Sheet1
弄岛镇抵边小城镇建设300万资金使用计划表
序号 | 项目名称 | 工程量、规模 | 项目内容、规格 | 单价 | 合价（万元）
合计 |  |  |  |  | 300
一 | 建设路改造工程 | 长：206m,宽：车行道13m,人行道6m×2 |  |  | 136.5986
1 | 车行道 | 挖土方：206×13×0.5=1339m³ |  | 30元/㎡ | 4.017
|  | 水稳层：206×13=2678㎡ | 30㎝厚水泥石屑 | 80元/m³ | 21.424
|  | 沥青混凝土：206×13=2678㎡ | 10㎝沥青混凝土面层 | 150元/㎡ | 40.17
2 | 人行道 | 挖土方：206×6×0.35×2=865.2m³ |  | 30元/㎡ | 2.5956
|  | C20砼垫层：206×6×2=2472㎡ | 15cm厚 | 80元/㎡ | 19.776
|  | 火山石面砖：206×6×2=2472㎡ | 30cm×60cm | 150元/㎡ | 37.08
|  | 人行道基础：206×6×2=2472㎡ | 风化料厚12cm | 10元/㎡ | 2.472
|  | 路缘石、流水石及基础 | 206×2 | 220元/m | 9.064
二 | 富民路改造工程 | 长：212m,宽：车行道7m,人行道3m×2 |  |  | 77.5496
1 | 车行道 | 挖土方：212×7×0.5=742m³ |  | 30元/㎡ | 2.226
|  | 水稳层：212×7=1484㎡ | 30㎝厚水泥石屑 | 80元/m³ | 11.872
|  | 沥青混凝土：212×7=1484㎡ | 10㎝沥青混凝土面层 | 150元/㎡ | 22.26
2 | 人行道 | 挖土方：212×3×0.35×2=445.2m³ |  | 30元/㎡ | 1.3356
|  | C20砼垫层：212×3×2=1272㎡ | 15cm厚 | 80元/㎡ | 10.176
|  | 火山石面砖：212×3×2=1272㎡ | 30cm×60cm | 150元/㎡ | 19.08
|  | 人行道基础：212×3×2=1272㎡ | 风化料厚12cm | 10元/㎡ | 1.272
|  | 路缘石、流水石及基础 | 212×2 | 220元/m | 9.328
三 | 青年路改造工程 | 长：306m,宽：车行道8m,人行道4m×2 |  |  | 37.8612
1 | 人行道 | 挖土方：306×4×0.35=428.4m³ |  | 30元/㎡ | 1.2852
|  | C20砼垫层：306×4+300=1524㎡ | 15cm厚 | 80元/㎡ | 12.192
|  | 火山石面砖：306×4+300=1524㎡ | 30cm×60cm | 150元/㎡ | 22.86
|  | 人行道基础：306×4+300=1524㎡ | 风化料厚12cm | 10元/㎡ | 1.524
四 | 弄岛广场改造 |  |  |  | 47.9906
1 | 路面铺设 | C20砼垫层210×2=420㎡ | 15cm厚 | 80元/㎡ | 3.36
|  | 火山石面砖：210×2=420㎡ | 30cm×60cm | 150元/㎡ | 6.3
2 | 拆除围墙 |  | 210m | 100元/m | 2.1
3 | 广场拦车石球安装 |  | 163个 | 1000元/个 | 16.3
4 | 民族文化装饰及民族团结宣传项目 |  |  |  | 10
5 | 广场小品绿化改造 |  |  |  | 9.9306